## GD_AirIrDA
Designator | Comment | Quantity
1 | 12MHz HC-49S | 1 | 0.2575 | 0.2575
B1 | Button Horizontal 6X6X5mm | 1 | 0.035 | 0.035
BAT? | CR1220 Sockect SMD | 1 | 0.4355 | 0.4355
C1, C2, C3, C4, C19, C20 | CAP 22pF 5% 50V 0805 | 6 | 0.02 | 0.12
C5, C8 | CAP 10uF 20% 10V 1210 | 2 | 0.5 | 1
C6, C7, C9, C10, C11, C12, C13, C14, C17, C18, C22 | CAP 0.1uF 20% 50V 0805 | 11 | 0.02 | 0.22
C15, C16 | CAPACITOR 330uF 20% 35V 10mmX16mm | 2 | 0.3 | 0.6
C21 | CAP 0.01uF 20% 50V 0805 | 1 | 0.02 | 0.02
CN1 | HT5.08-4P-H | 1 | 0.812 | 0.812
D1, D2 | 1N4148 1206 | 2 | 0.0297 | 0.0594
D3 | SM712 | 1 | 0.6 | 0.6
D4 | SMBJ15A | 1 | 0.3465 | 0.3465
D5, D7 | 1N4148 DO-35 | 2 | 0.0297 | 0.0594
D6 | LED IrDA 940nm 5mm | 1 | 0.1138 | 0.1138
D8 | LED Red 3mm | 1 | 0.06 | 0.06
P1 | Header 5X1 2.54 | 1 | 0.02 | 0.02
Q1, Q3 | 2SC1623-L6 | 2 | 0.061 | 0.122
Q2 | 2SA812-M6 | 1 | 0.061 | 0.061
R1, R2, R6, R10, R11, R13, R22, R23, R24, R25, R26 | 10K 5% 0805 | 11 | 0.01684 | 0.18524
R3, R4 | 4.7K 5% 0805 | 2 | 0.01684 | 0.03368
R5 | 10Ohm 5% 0805 | 1 | 0.01684 | 0.01684
R28 | 10K 1% 0805 | 1 | 0.01684 | 0.01684
R15 | 12K 5% 0805 | 1 | 0.01684 | 0.01684
R16 | 15K 5% 0805 | 1 | 0.01684 | 0.01684
R17 | 27K 5% 0805 | 1 | 0.01684 | 0.01684
R18 | 1 Ohm 5% 0805 | 1 | 0.01684 | 0.01684
R19 | 1k 5% 0805 | 1 | 0.01684 | 0.01684
R20 | 1M 5% 0805 | 1 | 0.01684 | 0.01684
R21 | 470 Ohm 5% 0805 | 1 | 0.01684 | 0.01684
R27 | 0 Ohm 5% 0805 | 1 | 0.01684 | 0.01684
RT1 | MF52 10K 3950K | 1 | 0.208 | 0.208
S1 | SW-DIP4 2.54mm | 1 | 0.8 | 0.8
U1 | STM32F103C8T6TR | 1 | 8 | 8
U2 | AT24C02BN-SP25-T | 1 | 0.2 | 0.2
U3 | SN65HVD08D | 1 | 12 | 12
U4 | YK005 | 1 | 10 | 10
U8 | LD1117DT33TR | 1 | 0.626 | 0.626
Y1 | 32.768K 3X8mm | 1 | 0.2 | 0.2
Y2 | 8MHz HC-49S | 1 | 0.2575 | 0.2575
37.6209